## Folha 1
IFM010 | Ud |  | Ramal de distribuição.
Ramal de distribuição de 12 m de comprimento, colocado superficialmente e fixado ao paramento, formado por tubo de polietileno reticulado (PE-Xa), série 5, de 20 mm de diâmetro exterior, PN=6 atm e 1,9 mm de espessura, fornecido em rolos; purgador automático de ar de latão e válvula de seccionamento de esfera de latão niquelado. Inclusive material auxiliar para montagem e fixação, acessórios e peças especiais.
Unitário |  | Ud |  | Descrição | Rend. | Preço unitário | Importância
mt37tpu400b |  | Ud |  | Material auxiliar para montagem e fixação das tubagens de polietileno reticulado (PE-Xa), série 5, de 20 mm de diâmetro exterior. | 12 | 0.11 | 1.32
mt37tpu010rd |  | m |  | Tubo de polietileno reticulado (PE-Xa), série 5, de 20 mm de diâmetro exterior, PN=6 atm e 1,9 mm de espessura, fornecido em rolos, segundo NP EN ISO 15875-2, com o preço incrementado em 15% relativamente a acessórios e peças especiais. | 12 | 2.94 | 35.28
mt37sgl020d |  | Ud |  | Purgador automático de ar com bóia e rosca de 1/2" de diâmetro, corpo e tampa de latão, para uma pressão máxima de funcionamento de 6 bar e uma temperatura máxima de 110°C. | 1 | 6.92 | 6.92
mt37sve010b |  | Ud |  | Válvula de esfera de latão niquelado para enroscar de 1/2". | 1 | 4.13 | 4.13
mo008 |  | h |  | Oficial de 1ª canalizador. | 0.681 | 19.73 | 13.44
mo107 |  | h |  | Ajudante de canalizador. | 0.681 | 18.7 | 12.73
|  | % |  | Custos directos complementares | 2 | 73.82 | 1.48
Custo de manutenção decenal: 3,77€ nos primeiros 10 anos. | [5 empty] | Total: | 75.3