## Folha 1
ICA010 | Ud | Termoacumulador eléctrico.
Termoacumulador eléctrico para o serviço de A.Q.S., vertical, LineaAqua E-SD 100 ES C4 "SAUNIER DUVAL", resistência submersas com tratamento vitrificado, capacidade 100 l, potência 1,5 kW, eficiência energética classe C, perfil de consumo M, de 970x450x485 mm, formado por tanque de aço vitrificado, painel de controlo para a regulação da temperatura, ânodo de sacrifício de magnésio, termómetro, válvula de segurança, válvula antirretorno e uniões flexíveis de ligação. Inclusive suporte e ancoragens de fixação, válvulas de corte de esfera. Totalmente montado, ligado e testado.
Unitário |  | Ud | Descrição | Rend. | Preço unitário | Importância
mt38ted021s |  | Ud | Termoacumulador eléctrico para o serviço de A.Q.S., vertical, LineaAqua E-SD 100 ES C4 "SAUNIER DUVAL", resistência submersas com tratamento vitrificado, capacidade 100 l, potência 1,5 kW, eficiência energética classe C, perfil de consumo M, de 970x450x485 mm, formado por tanque de aço vitrificado, painel de controlo para a regulação da temperatura, ânodo de sacrifício de magnésio, termómetro, válvula de segurança, válvula antirretorno e uniões flexíveis de ligação. | 1 | 245 | 245
mt37sve010b |  | Ud | Válvula de esfera de latão niquelado para enroscar de 1/2". | 2 | 4.95 | 9.9
mt38www011 |  | Ud | Material auxiliar para instalações de A.Q.S. | 1 | 1.45 | 1.45
mo008 |  | h | Oficial de 1ª canalizador. | 0.912 | 23.31 | 21.26
mo107 |  | h | Ajudante de canalizador. | 0.912 | 22.09 | 20.15
|  | % | Custos directos complementares | 2 | 297.76 | 5.96
Custo de manutenção decenal: 230,83€ nos primeiros 10 anos. |  |  |  |  | Total: | 303.72