## Folha 1
ICA010 | Ud | Termoacumulador eléctrico.
Termoacumulador eléctrico para o serviço de A.Q.S., AvantiaAqua E-SD 80 ES Slim+ "SAUNIER DUVAL", dupla resistência embainhada, capacidade 74 l, potência 2 kW, eficiência energética classe B, perfil de consumo M, de 910x570x315 mm, formado por tanque duplo de aço vitrificado, painel de controlo digital para a regulação da temperatura, Ânodo electrónico, válvula de segurança, válvula antirretorno e uniões flexíveis de ligação. Inclusive suporte e ancoragens de fixação, válvulas de corte de esfera. Totalmente montado, ligado e testado.
Unitário |  | Ud | Descrição | Rend. | Preço unitário | Importância
mt38ted023n |  | Ud | Termoacumulador eléctrico para o serviço de A.Q.S., AvantiaAqua E-SD 80 ES Slim+ "SAUNIER DUVAL", dupla resistência embainhada, capacidade 74 l, potência 2 kW, eficiência energética classe B, perfil de consumo M, de 910x570x315 mm, formado por tanque duplo de aço vitrificado, painel de controlo digital para a regulação da temperatura, Ânodo electrónico, válvula de segurança, válvula antirretorno e uniões flexíveis de ligação. | 1 | 685 | 685
mt37sve010b |  | Ud | Válvula de esfera de latão niquelado para enroscar de 1/2". | 2 | 4.95 | 9.9
mt38www011 |  | Ud | Material auxiliar para instalações de A.Q.S. | 1 | 1.45 | 1.45
mo008 |  | h | Oficial de 1ª canalizador. | 0.859 | 23.31 | 20.02
mo107 |  | h | Ajudante de canalizador. | 0.859 | 22.09 | 18.98
|  | % | Custos directos complementares | 2 | 735.35 | 14.71
Custo de manutenção decenal: 570,05€ nos primeiros 10 anos. |  |  |  |  | Total: | 750.06