## Folha 1
ICB005 | Ud | Sistema de captação solar térmica para instalação individual, sobre cobertura plana.
Colector solar térmico de tubos de vácuo completo, dividido, para instalação individual, composto por: um painel, de 1260x1650x140 mm, rendimento óptico 0,93 e coeficiente de perdas 1,623 W/m²K, com tubos de vidro com borosilicato, compostos por um tubo interior recoberto internamente por uma capa de absorção de nitreto de alumínio (NAl), uma câmara de vazio e um tubo exterior de 47 mm de diâmetro e 1500 mm de comprimento e colectores de cobre de 8 mm de diâmetro, carcaça de alumínio com isolamento de poliuretano, reflectores montados sobre o chassis para melhorar o rendimento; estrutura de suporte; depósito formado por depósito interno de aço inoxidável, de 200 l, serpentina, isolamento de poliuretano de 45 mm de espessura, depósito externo de aço com acabamento polido painel de controlo; vaso de expansão; bomba de circulação; central de controlo; válvulas e manómetro. Inclusive liquido de enchimento para colector solar térmico. Totalmente montado, ligado e testado.
Unitário |  | Ud | Descrição | Rend. | Preço unitário | Importância
mt38csg030aa |  | Ud | Colector solar térmico de tubos de vácuo completo, dividido, para instalação individual, composto por: um painel, de 1260x1650x140 mm, rendimento óptico 0,93 e coeficiente de perdas 1,623 W/m²K, com tubos de vidro com borosilicato, compostos por um tubo interior recoberto internamente por uma capa de absorção de nitreto de alumínio (NAl), uma câmara de vazio e um tubo exterior de 47 mm de diâmetro e 1500 mm de comprimento e colectores de cobre de 8 mm de diâmetro, carcaça de alumínio com isolamento de poliuretano, reflectores montados sobre o chassis para melhorar o rendimento; estrutura de suporte; depósito formado por depósito interno de aço inoxidável, de 200 l, serpentina, isolamento de poliuretano de 45 mm de espessura, depósito externo de aço com acabamento polido painel de controlo; vaso de expansão; bomba de circulação; central de controlo; válvulas e manómetro. | 1 | 3134.63 | 3134.63
mt38csg100 |  | l | Solução água-glicol para enchimento de colector solar térmico, para uma temperatura de trabalho de -28°C a +200°C. | 0.84 | 4 | 3.36
mo009 |  | h | Oficial de 1ª instalador de colectores solares. | 3.244 | 23.31 | 75.62
mo108 |  | h | Ajudante de instalador de colectores solares. | 3.244 | 22.09 | 71.66
|  | % | Custos directos complementares | 2 | 3285.27 | 65.71
Custo de manutenção decenal: 2.546,74€ nos primeiros 10 anos. |  |  |  |  | Total: | 3350.98