## Folha 1
ICB012 | Ud |  | Colector solar térmico para instalação colectiva, integrado em cobertura inclinada.
Colector solar térmico formado por bateria de 2 módulos, composto cada um deles de um colector solar térmico plano, Helioconcept SRV 2.3/2 "SAUNIER DUVAL", com painel de montagem de 1233x2033x80 mm, superfície útil 2,35 m², rendimento óptico 0,787, coeficiente de perdas primário 3,783 W/m²K e coeficiente de perdas secundário 0,016 W/m²K², composto de aro de alumínio, acabamento pintado, absorvedor de cobre com tratamento altamente selectivo, isolamento térmico de lã mineral e cobertura protectora de vidro de segurança, colocados sobre estrutura suporte para cobertura inclinada. Inclusive acessórios de montagem e fixação, conjunto de ligações hidráulicas entre colectores solares térmicos, liquido de enchimento para colector solar térmico, válvula de segurança, purgador, válvulas de corte e demais acessórios. Totalmente montado, ligado e testado.
Unitário |  | Ud |  | Descrição | Rend. | Preço unitário | Importância
mt38css502a |  | Ud |  | Colector solar térmico plano, Helioconcept SRV 2.3/2 "SAUNIER DUVAL", com painel de montagem de 1233x2033x80 mm, superfície útil 2,35 m², rendimento óptico 0,787, coeficiente de perdas primário 3,783 W/m²K e coeficiente de perdas secundário 0,016 W/m²K², composto de aro de alumínio, acabamento pintado, absorvedor de cobre com tratamento altamente selectivo, isolamento térmico de lã mineral e cobertura protectora de vidro de segurança. | 2 | 765 | 1530
mt38css552b |  | Ud |  | Caixilho de colector solar térmico, para 2 painéis, integrados em telhado de 22° a 75° de inclinação, "SAUNIER DUVAL". | 1 | 935 | 935
mt38css560 |  | Ud |  | Kit hidráulico de entrada e saída para bateria de colectores solares térmicos, "SAUNIER DUVAL". | 1 | 55 | 55
mt38css562 |  | Ud |  | Kit hidráulico de união entre colectores solares sobre cobertura inclinada, "SAUNIER DUVAL". | 1 | 55 | 55
mt38css580 |  | Ud |  | Purgador automático para colectores solares térmicos, "SAUNIER DUVAL". | 1 | 75 | 75
mt38css728 |  | Ud |  | Válvula de segurança, para uma temperatura máxima de 99°C, "SAUNIER DUVAL". | 1 | 40 | 40
mt38css300 |  | Ud |  | Bidão de 10 l de solução água-glicol para enchimento de colector solar térmico, "SAUNIER DUVAL". | 0.37 | 65 | 24.05
mt37sve010d |  | Ud |  | Válvula de esfera de latão niquelado para enroscar de 1". | 2 | 12.15 | 24.3
mo009 |  | h |  | Oficial de 1ª instalador de colectores solares. | 5.406 | 23.31 | 126.01
mo108 |  | h |  | Ajudante de instalador de colectores solares. | 5.406 | 22.09 | 119.42
|  | % |  | Custos directos complementares | 2 | 2983.78 | 59.68
Custo de manutenção decenal: 2.313,03€ nos primeiros 10 anos. | [5 empty] | Total: | 3043.46