## Folha 1
ICE101 | Ud |  | Colector para aquecimento por piso radiante, para indústria e sector terciário.
Colector plástico de 1" de diâmetro, para 4 circuitos, "SAUNIER DUVAL", composto de colector de ida com caudalímetros, colector de retorno com válvulas de corte compatíveis com actuadores electrotérmicos, purgadores manuais de ar, válvulas de enchimento e vazamento, termómetros de cristal líquido, válvulas de corte de esfera de 1" e suportes de fixação para o colector de ida e para o de retorno, jogos de dois adaptadores eurocone para ligação de tubos de 17 mm de diâmetro e 2 mm de espessura a colector modular plástico, montado em armário metálico para colector plástico de 2 a 5 saídas. Totalmente montado, ligado e testado.
Unitário |  | Ud |  | Descrição | Rend. | Preço unitário | Importância
mt38srs031a |  | Ud |  | Armário metálico para colector plástico de 2 a 5 saídas, "SAUNIER DUVAL", de de 540 mm de largura, altura ajustável de 750 a 890 mm, profundidade ajustável de 93 a 120 mm mm. | 1 | 198.05 | 198.05
mt38srs030a |  | Ud |  | Colector plástico de 1" de diâmetro, "SAUNIER DUVAL", para 4 circuitos, composto de colector de ida com caudalímetros, colector de retorno com válvulas de corte compatíveis com actuadores electrotérmicos, purgadores manuais de ar, válvulas de enchimento e vazamento, termómetros de cristal líquido, válvulas de corte de esfera de 1" e suportes de fixação para o colector de ida e para o de retorno. | 1 | 288.56 | 288.56
mt38srs032c |  | Ud |  | Jogo de dois adaptadores eurocone para ligação de tubos de 17 mm de diâmetro e 2 mm de espessura a colector modular plástico, "SAUNIER DUVAL". | 4 | 7.53 | 30.12
mo004 |  | h |  | Oficial de 1ª instalador de aquecimento. | 1.742 | 23.31 | 40.61
mo103 |  | h |  | Ajudante de instalador de aquecimento. | 1.742 | 22.09 | 38.48
|  | % |  | Custos directos complementares | 2 | 595.82 | 11.92
Custo de manutenção decenal: 30,39€ nos primeiros 10 anos. | [5 empty] | Total: | 607.74