## Folha 1
ICE150 | Ud |  | Equipamento de regulação e controlo para colector, através de cabeças electrotérmicas.
Sistema de regulação da temperatura "SAUNIER DUVAL", formado por módulo de gestão de três circuitos de aquecimento, à mesma ou diferente temperatura, com quatro sondas de temperatura, RED 5, controlos remotos, MiPro Sense Remoto (SR 92) e actuadores térmicos para uma voltagem de 230 V. Totalmente montado, ligado e testado.
Unitário |  | Ud |  | Descrição | Rend. | Preço unitário | Importância
mt38cmd106b |  | Ud |  | Módulo de gestão de três circuitos de aquecimento, à mesma ou diferente temperatura, com quatro sondas de temperatura, RED 5 "SAUNIER DUVAL". | 1 | 300 | 300
mt38cmd097a |  | Ud |  | Controlo remoto, MiPro Sense Remoto (SR 92) "SAUNIER DUVAL" para gestão de circuito de aquecimento, via cabo. | 2 | 180 | 360
mt38srs300c |  | Ud |  | Actuador térmico para uma voltagem de 230 V, "SAUNIER DUVAL". | 3 | 43.33 | 129.99
mt35aia010a |  | m |  | Tubo curvável de PVC, corrugado, de cor preto, de 16 mm de diâmetro nominal, para canalização embebida em paredes e tectos. Resistência à compressão 320 N, resistência ao impacto 1 joule, temperatura de trabalho -5°C até 60°C, com grau de protecção IP545 segundo NP EN 60529, não propagador da chama. Segundo NP EN 61386-1 e NP EN 61386-22. | 10 | 0.37 | 3.7
mt35cun020a |  | m |  | Cabo unipolar H07Z1-K (AS), sendo a sua tensão atribuída de 450/750 V, reacção ao fogo classe Cca-s1a,d1,a1 segundo NP EN 50575, com condutor multifilar de cobre classe 5 (-K) de 1,5 mm² de secção, com isolamento de composto termoplástico à base de poliolefina livre de halogéneos com baixa emissão de fumos e gases corrosivos (Z1). | 20 | 0.41 | 8.2
mo004 |  | h |  | Oficial de 1ª instalador de aquecimento. | 0.762 | 23.31 | 17.76
mo103 |  | h |  | Ajudante de instalador de aquecimento. | 0.762 | 22.09 | 16.83
|  | % |  | Custos directos complementares | 2 | 836.48 | 16.73
Custo de manutenção decenal: 42,66€ nos primeiros 10 anos. | [5 empty] | Total: | 853.21