## Folha 1
ICF040 | Ud |  | Fan-coil vertical de piso, sistema de dois tubos.
Fan-coil vertical de solo com envolvente, Genia Fan SD 5-015 NC "SAUNIER DUVAL", controlo para integrar no fan-coil vertical de solo SD 5-NC, válvula de 3 vias, SD 5-3VW C, pés de apoio. Totalmente montado, ligado e colocado em funcionamento pela empresa instaladora para a verificação do seu correcto funcionamento.
Unitário |  | Ud |  | Descrição | Rend. | Preço unitário | Importância
mt42fts046d |  | Ud |  | Fan-coil vertical de solo com envolvente, Genia Fan SD 5-015 NC "SAUNIER DUVAL", potência frigorífica a velocidade máxima 1,5 kW, potência frigorífica sensível a velocidade máxima 1,14 kW (temperatura de bolbo húmido de ar interior 19°C, temperatura de entrada da água 7°C, salto térmico 5°C), potência calorífica a velocidade máxima 1,57 kW (temperatura de bolbo seco de ar interior 20°C, temperatura de entrada da água 50°C), de 3 velocidades, caudal de água em arrefecimento 0,21 m³/h, caudal de ar a velocidade máxima 255 m³/h, dimensões 790x495x200 mm, peso 18 kg. | 1 | 465 | 465
mt42fts500a |  | Ud |  | Válvula de 3 vias, SD 5-3VW C, "SAUNIER DUVAL", com accionador e tubos de ligação. | 1 | 250 | 250
mt42fts508a |  | Ud |  | Pés de apoio, "SAUNIER DUVAL", para fan-coil vertical de solo. | 1 | 40 | 40
mt42fts501a |  | Ud |  | Controlo para integrar no fan-coil vertical de solo SD 5-NC, "SAUNIER DUVAL". | 1 | 80 | 80
mt37sve010c |  | Ud |  | Válvula de esfera de latão niquelado para enroscar de 3/4". | 2 | 7.3 | 14.6
mo005 |  | h |  | Oficial de 1ª instalador de ar condicionado. | 3.363 | 23.31 | 78.39
mo104 |  | h |  | Ajudante de instalador de ar condicionado. | 3.363 | 22.09 | 74.29
|  | % |  | Custos directos complementares | 2 | 1002.28 | 20.05
Custo de manutenção decenal: 286,25€ nos primeiros 10 anos. | [5 empty] | Total: | 1022.33