## Folha 1
ICG230 | Ud | Caldeira a gás, doméstica, de condensação, de pé, para aquecimento e A.Q.S.
Caldeira de pé a gás N, com recuperação de calor por condensação dos produtos da combustão, para aquecimento e A.Q.S. com depósito de 89,1 litros, para utilização interior, câmara de combustão estanque, acendimento electrónico, sem chama piloto, Duomax Condens 35/90 L "SAUNIER DUVAL", potência útil de aquecimento 32,5 kW (modulação H-MOD ELGA), rendimento 108%, potência útil de A.Q.S. 34 kW, eficiência energética classe A em aquecimento, eficiência energética classe A em A.Q.S., perfil de consumo XL, de 1320x599x693 mm, com placa de ligações, kit de ligações, conduta para evacuação de fumos e termostato-programador de ambiente via rádio Exacontrol E7 R, sem incluir a conduta para evacuação dos produtos da combustão. Totalmente montada, ligada e testada.
Unitário |  | Ud | Descrição | Rend. | Preço unitário | Importância
mt38cmd085a |  | Ud | Caldeira de pé a gás N, com recuperação de calor por condensação dos produtos da combustão, para aquecimento e A.Q.S. com depósito de 89,1 litros, para utilização interior, câmara de combustão estanque, acendimento electrónico, sem chama piloto, Duomax Condens 35/90 L "SAUNIER DUVAL", potência útil de aquecimento 32,5 kW (modulação H-MOD ELGA), rendimento 108%, potência útil de A.Q.S. 34 kW, eficiência energética classe A em aquecimento, eficiência energética classe A em A.Q.S., perfil de consumo XL, de 1320x599x693 mm, com placa de ligações, kit de ligações, conduta para evacuação de fumos e termostato-programador de ambiente via rádio Exacontrol E7 R. | 1 | 5465 | 5465
mt38www012 |  | Ud | Material auxiliar para instalações de aquecimento e A.Q.S. | 1 | 2.1 | 2.1
mo004 |  | h | Oficial de 1ª instalador de aquecimento. | 3.267 | 23.31 | 76.15
mo103 |  | h | Ajudante de instalador de aquecimento. | 3.267 | 22.09 | 72.17
|  | % | Custos directos complementares | 2 | 5615.42 | 112.31
Custo de manutenção decenal: 5.441,34€ nos primeiros 10 anos. |  |  |  |  | Total: | 5727.73