## Folha 1
ICG237 | Ud | Caldeira a gás, colectiva, de condensação, de pé, de fundição de alumínio.
Caldeira de pé, modular, para aquecimento, com recuperação de calor por condensação dos produtos da combustão, a gás N, Thermosystem Condens F 120/3 "SAUNIER DUVAL", potência útil modulante de 12 a 120 kW, dimensões 1285x695x1240 mm, caudal de água mínimo de 58 l/min e caudal nominal de 83 l/min, corpo da caldeira de fundição de alumínio/silício, queimador modulante de aço inoxidável de pré-mistura com funcionamento por radiação, ventiladores/extractores modulantes com controlo electrónico, permutador compacto em V, dispositivo de acendimento e controlo da chama, sensor NTC de controlo da temperatura e termostato de segurança. Inclusive válvula de segurança, purgadores, pirostato e descarga para sumidouro para o esvaziamento da caldeira e a drenagem da válvula de segurança, sem incluir a conduta para evacuação dos produtos da combustão. Totalmente montada, ligada e testada.
Unitário |  | Ud | Descrição | Rend. | Preço unitário | Importância
mt38ccs020a |  | Ud | Caldeira de pé, modular, para aquecimento, com recuperação de calor por condensação dos produtos da combustão, a gás N, Thermosystem Condens F 120/3 "SAUNIER DUVAL", potência útil modulante de 12 a 120 kW, dimensões 1285x695x1240 mm, caudal de água mínimo de 58 l/min e caudal nominal de 83 l/min, corpo da caldeira de fundição de alumínio/silício, queimador modulante de aço inoxidável de pré-mistura com funcionamento por radiação, ventiladores/extractores modulantes com controlo electrónico, permutador compacto em V, dispositivo de acendimento e controlo da chama, sensor NTC de controlo da temperatura e termostato de segurança. | 1 | 11625 | 11625
mt37svs010a |  | Ud | Válvula de segurança, de latão, com rosca de 1/2" de diâmetro, regulada a 3 bar de pressão. | 1 | 4.42 | 4.42
mt37sgl020d |  | Ud | Purgador automático de ar com bóia e rosca de 1/2" de diâmetro, corpo e tampa de latão, para uma pressão máxima de funcionamento de 10 bar e uma temperatura máxima de 110°C. | 2 | 8.75 | 17.5
mt38www050 |  | Ud | Descarga a sumidouro, para a drenagem da válvula de segurança, composto por 1 m de tubo de aço preto de 1/2" e funil descarga, inclusive acessórios e peças especiais. | 1 | 15 | 15
mt38www010 |  | Ud | Material auxiliar para instalações de aquecimento. | 1 | 1.68 | 1.68
mo004 |  | h | Oficial de 1ª instalador de aquecimento. | 4.487 | 23.31 | 104.59
mo103 |  | h | Ajudante de instalador de aquecimento. | 4.487 | 22.09 | 99.12
|  | % | Custos directos complementares | 2 | 11867.3 | 237.35
Custo de manutenção decenal: 11.499,43€ nos primeiros 10 anos. |  |  |  |  | Total: | 12104.7