## Folha 1
ICG238 | Ud | Caldeira a gás, colectiva, de condensação, mural.
Caldeira mural a gás N, com recuperação de calor por condensação dos produtos da combustão, para aquecimento, para utilização interior, câmara de combustão estanque, acendimento electrónico, sem chama piloto, Thermomaster Condens AS 48 -A (H-ES) "SAUNIER DUVAL", potência útil de aquecimento 44 kW, de 720x440x405 mm, com permutador de calor de aço inoxidável e bomba de circulação de alta eficiência. Totalmente montada, ligada e testada.
Unitário |  | Ud | Descrição | Rend. | Preço unitário | Importância
mt38cmd092a |  | Ud | Caldeira mural a gás N, com recuperação de calor por condensação dos produtos da combustão, para aquecimento, para utilização interior, câmara de combustão estanque, acendimento electrónico, sem chama piloto, Thermomaster Condens AS 48 -A (H-ES) "SAUNIER DUVAL", potência útil de aquecimento 44 kW, de 720x440x405 mm, com permutador de calor de aço inoxidável e bomba de circulação de alta eficiência. | 1 | 3805 | 3805
mt38www010 |  | Ud | Material auxiliar para instalações de aquecimento. | 1 | 1.68 | 1.68
mo004 |  | h | Oficial de 1ª instalador de aquecimento. | 4.404 | 23.31 | 102.66
mo103 |  | h | Ajudante de instalador de aquecimento. | 4.404 | 22.09 | 97.28
|  | % | Custos directos complementares | 2 | 4006.62 | 80.13
Custo de manutenção decenal: 3.882,41€ nos primeiros 10 anos. |  |  |  |  | Total: | 4086.75