## Folha 1
ICG243 | Ud | Conjunto de caldeiras a gás, de condensação, murais.
Conjunto de 2 caldeiras em cascata, configuração em linha, "SAUNIER DUVAL", sendo cada uma delas uma caldeira mural a gás N, Thermomaster Condens AS 48 -A (H-ES), com recuperação de calor por condensação dos produtos da combustão, para aquecimento, para utilização interior, câmara de combustão estanque, acendimento electrónico, sem chama piloto, potência útil de aquecimento 44 kW, de 800x480x450 mm, com válvulas de corte, tubos de ligação, suporte de caldeiras, colectores de ida e de retorno, separador hidráulico com filtro magnético e isolamento térmico, central de controlo, MiPro Sense Radio (SRC 720f), com suporte de parede para central de controlo, 2 módulos para a identificação de cada uma das caldeiras em cascata, com kit de evacuação de fumos, com pés para caixilho. Inclusive válvula de segurança, purgadores, pirostato e descarga para sumidouro para o esvaziamento da caldeira e a drenagem da válvula de segurança. Totalmente montado, ligado e testado.
Unitário |  | Ud | Descrição | Rend. | Preço unitário | Importância
mt38cmd095a |  | Ud | Conjunto de 2 caldeiras em cascata, configuração em linha, "SAUNIER DUVAL", sendo cada uma delas uma caldeira mural a gás N, Thermomaster Condens AS 48 -A (H-ES), com recuperação de calor por condensação dos produtos da combustão, para aquecimento, para utilização interior, câmara de combustão estanque, acendimento electrónico, sem chama piloto, potência útil de aquecimento 44 kW, de 800x480x450 mm, com válvulas de corte, tubos de ligação, suporte de caldeiras, colectores de ida e de retorno, separador hidráulico com filtro magnético e isolamento térmico. | 2 | 13895 | 27790
mt38cmd098a |  | Ud | Central de controlo, MiPro Sense Radio (SRC 720f) "SAUNIER DUVAL", controlo modulante, via rádio, com controlo desde smartphone ou tablet através de aplicação para IOS (iPhone e iPad) e Android, com regulação da temperatura de impulsão por curva de aquecimento e sonda de temperatura exterior via rádio, possibilidade de gestão de uma instalação com vários geradores de energia e vários circuitos ou zonas de aquecimento com módulos adicionais, programação da climatização através de esquemas pré-definidos utilizando um assistente de configuração. | 1 | 425 | 425
mt38cmd116a |  | Ud | Módulo para a identificação de uma caldeira em cascata, "SAUNIER DUVAL", comunicação com protocolo Ebus. | 1 | 95 | 95
mt38cmd094a |  | Ud | Kit básico de evacuação de fumos, Thermomaster Condens AS 48 -A (H-ES) "SAUNIER DUVAL", para 2 caldeiras em cascata. | 1 | 995 | 995
mt38cmd117 |  | Ud | Suporte de parede para central de controlo, "SAUNIER DUVAL". | 1 | 135 | 135
mt38cmd118 |  | Ud | Pés para caixilho de caldeiras em cascata, "SAUNIER DUVAL". | 1 | 175 | 175
mt37svs010a |  | Ud | Válvula de segurança, de latão, com rosca de 1/2" de diâmetro, regulada a 3 bar de pressão. | 1 | 4.42 | 4.42
mt37sgl020d |  | Ud | Purgador automático de ar com bóia e rosca de 1/2" de diâmetro, corpo e tampa de latão, para uma pressão máxima de funcionamento de 10 bar e uma temperatura máxima de 110°C. | 2 | 8.75 | 17.5
mt38www050 |  | Ud | Descarga a sumidouro, para a drenagem da válvula de segurança, composto por 1 m de tubo de aço preto de 1/2" e funil descarga, inclusive acessórios e peças especiais. | 1 | 15 | 15
mt38www010 |  | Ud | Material auxiliar para instalações de aquecimento. | 1 | 1.68 | 1.68
mo004 |  | h | Oficial de 1ª instalador de aquecimento. | 4.452 | 23.31 | 103.78
mo103 |  | h | Ajudante de instalador de aquecimento. | 4.452 | 22.09 | 98.34
|  | % | Custos directos complementares | 2 | 29855.7 | 597.11
Custo de manutenção decenal: 28.930,19€ nos primeiros 10 anos. |  |  |  |  | Total: | 30452.8