## Folha 1
ICS051 | Ud |  | Grupo hidráulico solar.
Grupo hidráulico solar, com depósito para drenagem automática de 8 l de capacidade, bomba de circulação electrónica Wilo Yonos Para ST 15/13 de 2 a 12 l/min, válvula de segurança regulada a 3 bar, válvulas de enchimento e vazamento e carcaça de polipropileno expandido para isolamento térmico.
Unitário |  | Ud |  | Descrição | Rend. | Preço unitário | Importância
mt38cso050a |  | Ud |  | Grupo hidráulico solar, com depósito para drenagem automática de 8 l de capacidade, bomba de circulação electrónica Wilo Yonos Para ST 15/13 de 2 a 12 l/min, válvula de segurança regulada a 3 bar, válvulas de enchimento e vazamento e carcaça de polipropileno expandido para isolamento térmico. | 1 | 952.35 | 952.35
mo004 |  | h |  | Oficial de 1ª instalador de aquecimento. | 0.324 | 23.31 | 7.55
mo103 |  | h |  | Ajudante de instalador de aquecimento. | 0.324 | 22.09 | 7.16
|  | % |  | Custos directos complementares | 2 | 967.06 | 19.34
Custo de manutenção decenal: 463,61€ nos primeiros 10 anos. | [5 empty] | Total: | 986.4