## Folha 1
ICS054 | Ud | Depósito com permutador para aquecimento.
Depósito de aço preto, BDLN S/1000 "SAUNIER DUVAL", com permutador de uma serpentina, de solo, 1000 l, eficiência energética classe C, altura 2250 mm, diâmetro 950 mm, isolamento de 50 mm de espessura com poliuretano de alta densidade, livre de CFC, termómetros, com forro acolchoado desmontável para utilização interior. Inclusive válvulas de corte, elementos de montagem e acessórios necessários para o seu correcto funcionamento.
Unitário |  | Ud | Descrição | Rend. | Preço unitário | Importância
mt38css111c |  | Ud | Depósito de aço preto, BDLN S/1000 "SAUNIER DUVAL", com permutador de uma serpentina, de solo, 1000 l, eficiência energética classe C, altura 2250 mm, diâmetro 950 mm, isolamento de 50 mm de espessura com poliuretano de alta densidade, livre de CFC, termómetros, com forro acolchoado desmontável para utilização interior. | 1 | 3940 | 3940
mt37sve010g |  | Ud | Válvula de esfera de latão niquelado para enroscar de 2". | 4 | 39.38 | 157.52
mt38www010 |  | Ud | Material auxiliar para instalações de aquecimento. | 1 | 1.68 | 1.68
mo004 |  | h | Oficial de 1ª instalador de aquecimento. | 1.946 | 23.31 | 45.36
mo103 |  | h | Ajudante de instalador de aquecimento. | 1.946 | 22.09 | 42.99
|  | % | Custos directos complementares | 2 | 4187.55 | 83.75
Custo de manutenção decenal: 896,97€ nos primeiros 10 anos. |  |  |  |  | Total: | 4271.3