## Folha 1
ICS060 | Ud | Depósito para A.Q.S.
Depósito de aço vitrificado, BDLE 750 "SAUNIER DUVAL", de solo, 750 l, eficiência energética classe B, altura 1840 mm, diâmetro 950 mm, isolamento de 50 mm de espessura com poliuretano de alta densidade, livre de CFC, termómetro, protecção contra corrosão mediante ânodo de magnésio, com forro acolchoado desmontável para utilização interior. Inclusive válvulas de corte, elementos de montagem e acessórios necessários para o seu correcto funcionamento.
Unitário |  | Ud | Descrição | Rend. | Preço unitário | Importância
mt38css108a |  | Ud | Depósito de aço vitrificado, BDLE 750 "SAUNIER DUVAL", de solo, 750 l, eficiência energética classe B, altura 1840 mm, diâmetro 950 mm, isolamento de 50 mm de espessura com poliuretano de alta densidade, livre de CFC, termómetro, protecção contra corrosão mediante ânodo de magnésio, com forro acolchoado desmontável para utilização interior. | 1 | 3280 | 3280
mt37sve010e |  | Ud | Válvula de esfera de latão niquelado para enroscar de 1 1/4". | 2 | 16.78 | 33.56
mt38www011 |  | Ud | Material auxiliar para instalações de A.Q.S. | 1 | 1.45 | 1.45
mo004 |  | h | Oficial de 1ª instalador de aquecimento. | 1.352 | 23.31 | 31.52
mo103 |  | h | Ajudante de instalador de aquecimento. | 1.352 | 22.09 | 29.87
|  | % | Custos directos complementares | 2 | 3376.4 | 67.53
Custo de manutenção decenal: 723,23€ nos primeiros 10 anos. |  |  |  |  | Total: | 3443.93