## Folha 1
ICS060 | Ud | Depósito para A.Q.S.
Depósito de aço vitrificado, BDLE 1500 "SAUNIER DUVAL", de solo, 1500 l, eficiência energética classe C, altura 1850 mm, diâmetro 1360 mm, isolamento de 50 mm de espessura com poliuretano de alta densidade, livre de CFC, protecção catódica permanente, boca lateral DN 400. Inclusive válvulas de corte, elementos de montagem e acessórios necessários para o seu correcto funcionamento.
Unitário |  | Ud | Descrição | Rend. | Preço unitário | Importância
mt38css108c |  | Ud | Depósito de aço vitrificado, BDLE 1500 "SAUNIER DUVAL", de solo, 1500 l, eficiência energética classe C, altura 1850 mm, diâmetro 1360 mm, isolamento de 50 mm de espessura com poliuretano de alta densidade, livre de CFC, protecção catódica permanente, boca lateral DN 400. | 1 | 6525 | 6525
mt37sve010g |  | Ud | Válvula de esfera de latão niquelado para enroscar de 2". | 2 | 39.38 | 78.76
mt38www011 |  | Ud | Material auxiliar para instalações de A.Q.S. | 1 | 1.45 | 1.45
mo004 |  | h | Oficial de 1ª instalador de aquecimento. | 1.946 | 23.31 | 45.36
mo103 |  | h | Ajudante de instalador de aquecimento. | 1.946 | 22.09 | 42.99
|  | % | Custos directos complementares | 2 | 6693.56 | 133.87
Custo de manutenção decenal: 1.433,76€ nos primeiros 10 anos. |  |  |  |  | Total: | 6827.43