## Folha 1
ICS060 | Ud | Depósito para A.Q.S.
Depósito para A.Q.S., de aço inoxidável, de solo, 277 l, altura 1730 mm, diâmetro 770 mm, formado por depósito interior de aço inoxidável AISI 316, depósito exterior de aço ao carbono, isolamento térmico de espuma rígida de poliuretano injectado em molde, livre de CFC, protecção contra corrosão mediante ânodo de magnésio e termómetro. Inclusive válvulas de corte, elementos de montagem e acessórios necessários para o seu correcto funcionamento.
Unitário |  | Ud | Descrição | Rend. | Preço unitário | Importância
mt38csj193d |  | Ud | Depósito para A.Q.S., de aço inoxidável, de solo, 277 l, altura 1730 mm, diâmetro 770 mm, formado por depósito interior de aço inoxidável AISI 316, depósito exterior de aço ao carbono, isolamento térmico de espuma rígida de poliuretano injectado em molde, livre de CFC, protecção contra corrosão mediante ânodo de magnésio e termómetro. | 1 | 3051.75 | 3051.75
mt37sve010d |  | Ud | Válvula de esfera de latão niquelado para enroscar de 1". | 2 | 12.15 | 24.3
mt38www011 |  | Ud | Material auxiliar para instalações de A.Q.S. | 1 | 1.45 | 1.45
mo004 |  | h | Oficial de 1ª instalador de aquecimento. | 0.78 | 23.31 | 18.18
mo103 |  | h | Ajudante de instalador de aquecimento. | 0.78 | 22.09 | 17.23
|  | % | Custos directos complementares | 2 | 3112.91 | 62.26
Custo de manutenção decenal: 666,79€ nos primeiros 10 anos. |  |  |  |  | Total: | 3175.17