## Folha 1
ICS065 | Ud | Depósito para aquecimento e climatização.
Depósito de aço preto, BDLN 3500 "SAUNIER DUVAL", de solo, 3500 l, eficiência energética classe C, altura 2610 mm, diâmetro 1660 mm, isolamento de 50 mm de espessura com poliuretano de alta densidade, livre de CFC, termómetros, termostato, boca lateral DN 400. Inclusive válvulas de corte, elementos de montagem e acessórios necessários para o seu correcto funcionamento.
Unitário |  | Ud | Descrição | Rend. | Preço unitário | Importância
mt38css109h |  | Ud | Depósito de aço preto, BDLN 3500 "SAUNIER DUVAL", de solo, 3500 l, eficiência energética classe C, altura 2610 mm, diâmetro 1660 mm, isolamento de 50 mm de espessura com poliuretano de alta densidade, livre de CFC, termómetros, termostato, boca lateral DN 400. | 1 | 6335 | 6335
mt37sve010j |  | Ud | Válvula de esfera de latão niquelado para enroscar de 4". | 4 | 177.31 | 709.24
mt38www010 |  | Ud | Material auxiliar para instalações de aquecimento. | 1 | 1.68 | 1.68
mo004 |  | h | Oficial de 1ª instalador de aquecimento. | 2.838 | 23.31 | 66.15
mo103 |  | h | Ajudante de instalador de aquecimento. | 2.838 | 22.09 | 62.69
|  | % | Custos directos complementares | 2 | 7174.76 | 143.5
Custo de manutenção decenal: 1.536,83€ nos primeiros 10 anos. |  |  |  |  | Total: | 7318.26