## Folha 1
ICS065 | Ud | Depósito para aquecimento e climatização.
Separador hidráulico, Genia MH 150 "SAUNIER DUVAL", de aço preto, 140 l, de 480 mm de diâmetro e 1155 mm de altura. Inclusive válvulas de corte, elementos de montagem e acessórios necessários para o seu correcto funcionamento.
Unitário |  | Ud | Descrição | Rend. | Preço unitário | Importância
mt38css120B |  | Ud | Separador hidráulico, Genia MH 150 "SAUNIER DUVAL", de aço preto, 140 l, de 480 mm de diâmetro e 1155 mm de altura. | 1 | 1045 | 1045
mt37sve010e |  | Ud | Válvula de esfera de latão niquelado para enroscar de 1 1/4". | 2 | 16.78 | 33.56
mt38www010 |  | Ud | Material auxiliar para instalações de aquecimento. | 1 | 1.68 | 1.68
mo004 |  | h | Oficial de 1ª instalador de aquecimento. | 0.595 | 23.31 | 13.87
mo103 |  | h | Ajudante de instalador de aquecimento. | 0.595 | 22.09 | 13.14
|  | % | Custos directos complementares | 2 | 1107.25 | 22.15
Custo de manutenção decenal: 237,17€ nos primeiros 10 anos. |  |  |  |  | Total: | 1129.4