## Folha 1
ICS010 | m | Tubagem de distribuição de água, para aquecimento.
Tubagem de distribuição de água quente de aquecimento formada por tubo de polietileno reticulado (PE-Xa), com barreira de oxigénio (EVOH), de 16 mm de diâmetro exterior e 2 mm de espessura, PN=6 atm, fornecido em rolos, colocado superficialmente no interior do edifício, com isolamento através de manga isolante flexível de espuma elastomérica. Inclusive material auxiliar para montagem e fixação, acessórios e peças especiais.
Unitário |  | Ud | Descrição | Rend. | Preço unitário | Importância
mt37tpu413a |  | Ud | Material auxiliar para montagem e fixação das tubagens de polietileno reticulado (PE-Xa) com barreira de oxigénio (EVOH), de 16 mm de diâmetro exterior. | 1 | 0.15 | 0.15
mt37tpu013oe |  | m | Tubo de polietileno reticulado (PE-Xa), com barreira de oxigénio (EVOH), de 16 mm de diâmetro exterior e 2 mm de espessura, PN=6 atm, fornecido em rolos, segundo NP EN ISO 15875-2, com o preço incrementado em 20% relativamente a acessórios e peças especiais. | 1 | 3.62 | 3.62
mt17coe050bc |  | m | Manga isolante de espuma elastomérica, de 16 mm de diâmetro interior e 22,0 mm de espessura mm de espessura, à base de borracha sintética flexível, de estrutura celular fechada. | 1 | 6.8 | 6.8
mt17coe110 |  | l | Cola para manga isolante elastomérica. | 0.025 | 19.01 | 0.48
mo004 |  | h | Oficial de 1ª instalador de aquecimento. | 0.119 | 23.31 | 2.77
mo103 |  | h | Ajudante de instalador de aquecimento. | 0.119 | 22.09 | 2.63
|  | % | Custos directos complementares | 2 | 16.45 | 0.33
Custo de manutenção decenal: 1,34€ nos primeiros 10 anos. |  |  |  |  | Total: | 16.78