## Folha 1
ICS111 | Ud |  | Grupo hidráulico com resistência eléctrica para aquecimento.
Módulo hidráulico mural, com resistência eléctrica para aquecimento, modelo Genia Heater "SAUNIER DUVAL", alimentação a 230V/50 Hz, etapas de potência de 2, 4 e 6 kW, intensidade máxima 30 A, de 500x280x250 mm, com sonda de temperatura.
Unitário |  | Ud |  | Descrição | Rend. | Preço unitário | Importância
mt38ghs020b |  | Ud |  | Módulo hidráulico mural, com resistência eléctrica para aquecimento, modelo Genia Heater "SAUNIER DUVAL", alimentação a 230V/50 Hz, etapas de potência de 2, 4 e 6 kW, intensidade máxima 30 A, de 500x280x250 mm, com sonda de temperatura. | 1 | 975 | 975
mo011 |  | h |  | Oficial de 1ª montador. | 0.324 | 25.32 | 8.2
mo080 |  | h |  | Ajudante de montador. | 0.324 | 24.04 | 7.79
|  | % |  | Custos directos complementares | 2 | 990.99 | 19.82
Custo de manutenção decenal: 475,08€ nos primeiros 10 anos. | [5 empty] | Total: | 1010.81