## Folha 1
ICS120 | Ud |  | Separador hidráulico.
Separador hidráulico, WH 40 "SAUNIER DUVAL", para um caudal máximo de 3500 l/h, de 500x115 mm, pressão máxima de trabalho 6 bar, ligações roscadas de 1 1/4" de diâmetro, com bainha de imersão, sonda de temperatura e isolamento térmico.
Unitário |  | Ud |  | Descrição | Rend. | Preço unitário | Importância
mt38ghs030a |  | Ud |  | Separador hidráulico, WH 40 "SAUNIER DUVAL", para um caudal máximo de 3500 l/h, de 500x115 mm, pressão máxima de trabalho 6 bar, ligações roscadas de 1 1/4" de diâmetro, com bainha de imersão, sonda de temperatura e isolamento térmico. | 1 | 485 | 485
mo011 |  | h |  | Oficial de 1ª montador. | 0.216 | 23.31 | 5.03
mo080 |  | h |  | Ajudante de montador. | 0.216 | 22.13 | 4.78
|  | % |  | Custos directos complementares | 2 | 494.81 | 9.9
Custo de manutenção decenal: 237,21€ nos primeiros 10 anos. | [5 empty] | Total: | 504.71