## Folha 1
ICV042 | Ud | Equipamento ar-água, bomba de calor aerotérmica, para aquecimento e arrefecimento.
Equipamento ar-água, bomba de calor aerotérmica, para aquecimento e arrefecimento, Genia Air Max 4 "SAUNIER DUVAL", composto de unidade exterior bomba de calor reversível HA 4-6 O B3 230V, potência calorífica nominal de 5,5 kW (temperatura seca de entrada do ar: 7°C, temperatura de saída da água: 35°C, salto térmico: 5°C), potência frigorífica nominal de 5 kW (temperatura seca de entrada do ar: 35°C, temperatura de saída da água: 7°C, salto térmico: 5°C), EER 3,37, COP 4,8, potência sonora de 51 dBA, de 765x450x1100 mm, para gás R-290, alimentação monofásica a 230 V, comunicação a dois fios através do protocolo Ebus, módulo hidráulico HE 9-6 WB, dimensões 720x440x350 mm, peso 20 kg, e central de controlo MiPro Sense Radio (SRC 720f), via rádio, com controlo desde smartphone ou tablet através de aplicação para IOS (iPhone e iPad) e Android, regulação da temperatura de impulsão por curva de aquecimento e sonda de temperatura exterior, possibilidade de gestão de uma instalação com vários geradores de energia e vários circuitos ou zonas de aquecimento com módulos adicionais e programação da climatização através de esquemas pré-definidos utilizando um assistente de configuração. Totalmente montado, ligado e colocado em funcionamento pela empresa instaladora para a verificação do seu correcto funcionamento.
Unitário |  | Ud | Descrição | Rend. | Preço unitário | Importância
mt42bcs003aa |  | Ud | Equipamento ar-água, bomba de calor aerotérmica, para aquecimento e arrefecimento, Genia Air Max 4 "SAUNIER DUVAL", composto de unidade exterior bomba de calor reversível HA 4-6 O B3 230V, potência calorífica nominal de 5,5 kW (temperatura seca de entrada do ar: 7°C, temperatura de saída da água: 35°C, salto térmico: 5°C), potência frigorífica nominal de 5 kW (temperatura seca de entrada do ar: 35°C, temperatura de saída da água: 7°C, salto térmico: 5°C), EER 3,37, COP 4,8, potência sonora de 51 dBA, de 765x450x1100 mm, para gás R-290, alimentação monofásica a 230 V, comunicação a dois fios através do protocolo Ebus, módulo hidráulico HE 9-6 WB, dimensões 720x440x350 mm, peso 20 kg, e central de controlo MiPro Sense Radio (SRC 720f), via rádio, com controlo desde smartphone ou tablet através de aplicação para IOS (iPhone e iPad) e Android, regulação da temperatura de impulsão por curva de aquecimento e sonda de temperatura exterior, possibilidade de gestão de uma instalação com vários geradores de energia e vários circuitos ou zonas de aquecimento com módulos adicionais e programação da climatização através de esquemas pré-definidos utilizando um assistente de configuração. | 1 | 9735 | 9735
mt37sve010d |  | Ud | Válvula de esfera de latão niquelado para enroscar de 1". | 2 | 12.15 | 24.3
mt42bcs005a |  | Ud | Kit de amortecedores anti-vibração de pavimento, "SAUNIER DUVAL". | 1 | 120 | 120
mo005 |  | h | Oficial de 1ª instalador de ar condicionado. | 2.178 | 23.31 | 50.77
mo104 |  | h | Ajudante de instalador de ar condicionado. | 2.178 | 22.09 | 48.11
|  | % | Custos directos complementares | 2 | 9978.18 | 199.56
Custo de manutenção decenal: 6.513,75€ nos primeiros 10 anos. |  |  |  |  | Total: | 10177.7