## Folha 1
ICX025 | Ud | Controlo centralizado para sistema solar térmico.
Central de controlo, Heliocontrol "SAUNIER DUVAL", para sistema de captação solar térmica. Totalmente montado, ligado e testado.
Unitário |  | Ud | Descrição | Rend. | Preço unitário | Importância
mt38css600a |  | Ud | Central de controlo, Heliocontrol "SAUNIER DUVAL", para sistema de captação solar térmica. | 1 | 300 | 300
mt38css601 |  | Ud | Sonda de temperatura para depósito com ligação à centralita de controlo para sistema de captação solar térmica, "SAUNIER DUVAL". | 1 | 30 | 30
mt38css602 |  | Ud | Sonda de temperatura para colector solar térmico com ligação à centralita de controlo para sistema de captação solar térmica, "SAUNIER DUVAL". | 1 | 20 | 20
mt35tpt010ke |  | m | Tubo rígido de PVC VD-F de 16 mm de diâmetro exterior e 1,3 mm de espessura. Resistência à compressão 1250 N, resistência ao impacto 6 joules, temperatura de trabalho -25°C até 90°C, classificação 4442, segundo NP EN 61386-1 e NP EN 61386-21, com o preço incrementado em 20% relativamente a acessórios e peças especiais. | 10 | 1.78 | 17.8
mt35cep010aa |  | m | Cabo unipolar H07V-U, sendo a sua tensão atribuída de 450/750 V, reacção ao fogo classe Eca segundo NP EN 50575, com condutor unifilar de cobre classe 1 de 1,5 mm² de secção, com isolamento de PVC. Segundo NP 2356-3. | 20 | 0.08 | 1.6
mo005 |  | h | Oficial de 1ª instalador de ar condicionado. | 11.078 | 23.31 | 258.23
mo104 |  | h | Ajudante de instalador de ar condicionado. | 11.078 | 22.09 | 244.71
|  | % | Custos directos complementares | 2 | 872.34 | 17.45
Custo de manutenção decenal: 311,43€ nos primeiros 10 anos. |  |  |  |  | Total: | 889.79