## Folha 1
IFI009 | Ud | Colector.
Colector de plástico (PPSU), em H, com entrada de 20 mm de diâmetro e três derivações, uma de 20 mm e duas de 16 mm de diâmetro.
Unitário |  |  | Ud | Descrição | Rend. | Preço unitário | Importância
mt37alu105ia |  |  | Ud | Colector de plástico (PPSU), em H, com entrada de 20 mm de diâmetro e três derivações, uma de 20 mm e duas de 16 mm de diâmetro. | 1 | 13.34 | 13.34
mt37www010 |  |  | Ud | Material auxiliar para instalações de abastecimento de água. | 1 | 1.4 | 1.4
mo008 |  |  | h | Oficial de 1ª canalizador. | 0.107 | 23.31 | 2.49
mo107 |  |  | h | Ajudante de canalizador. | 0.107 | 22.09 | 2.36
|  |  | % | Custos directos complementares | 2 | 19.59 | 0.39
Custo de manutenção decenal: 1,40€ nos primeiros 10 anos. | [5 empty] | Total: | 19.98