## Folha 1
IHB021 | m | Tubagem de polibutileno (PB) com barreira de oxigénio, "SAUNIER DUVAL".
Tubagem formada por tubo de polibutileno (PB) com barreira de oxigénio (EVOH), série 4, Hep2O "SAUNIER DUVAL", de 15 mm de diâmetro exterior e 1,7 mm de espessura. Instalação em superfície. Inclusive material auxiliar para montagem e fixação, acessórios e peças especiais.
Unitário |  | Ud | Descrição | Rend. | Preço unitário | Importância
mt37tps420d |  | Ud | Material auxiliar para montagem e fixação das tubagens de polibutileno (PB) com barreira de oxigénio (EVOH), "SAUNIER DUVAL", de 15 mm de diâmetro exterior. | 1 | 0.14 | 0.14
mt37tps020dg |  | m | Tubo de polibutileno (PB) com barreira de oxigénio (EVOH), série 4, Hep2O "SAUNIER DUVAL", de 15 mm de diâmetro exterior e 1,7 mm de espessura, segundo EN ISO 15876-2, com o preço incrementado em 30% relativamente a acessórios e peças especiais. | 1 | 3.6 | 3.6
mo008 |  | h | Oficial de 1ª canalizador. | 0.064 | 23.31 | 1.49
mo107 |  | h | Ajudante de canalizador. | 0.064 | 22.09 | 1.41
|  | % | Custos directos complementares | 2 | 6.64 | 0.13
Custo de manutenção decenal: 0,34€ nos primeiros 10 anos. |  |  |  |  | Total: | 6.77